## Sheet1
Value | Device | RefDes | Qty | Mouser Part No. | Price | Total Price | Notes
Red | LEDCHIP-LED0603 | AVR_GIO | 1 | 78-VLMS1300-GS08 | 0.08 | 0.08 | {Y,S,O,G} = Yellow, Red, Orange, Green
Yel | LEDCHIP-LED0603 | GIO1 | 1 | 78-VLMY1300-GS08 | 0.08 | 0.08
Grn | LEDCHIP-LED0603 | PWR | 1 | 78-VLMG1300-GS08 | 0.08 | 0.08
10u | C-EUC0603 | C1, C2, C37, C38, C39, C40 | 6 | 603-CC603MRX5R5BB106 | 0.09 | 0.54 | 6.3V, X7R, 20%
220p | C-EUC0603 | C10 | 1 | 81-GRM1885C1H221FA01 | 0.1 | 0.1 | 50V, C0G, 1%
47p | C-EUC0603 | C13, C14 | 2 | 81-GRM39C470F50 | 0.1 | 0.2 | 50V, C0G, 1%
10p | C-EUC0603 | C15, C17 | 2 | 81-GRM185C1H100FA01J | 0.1 | 0.2 | 50V, C0G, 1%
1n | C-EUC0603 | C16, C18, C19, C21 | 4 | 81-GRM1885C1H102GA1D | 0.1 | 0.4 | 50V, C0G, 2%
18p | C-EUC0603 | C20 | 1 | 81-GRM185C1H180FA01J | 0.1 | 0.1 | 50V, C0G, 1%
15p | C-EUC0603 | C23, C28, C41, C42 | 4 | 81-GRM185C1H150FA01J | 0.1 | 0.4 | 50V, C0G, 1%
6.8p | C-EUC0603 | C24 | 1 | 81-GRM185C1H6R8BZ01J | 0.1 | 0.1 | 50V, C0G, +/- 0.1pF
100p | C-EUC0603 | C25 | 1 | 81-GRM185C1H101FA01J | 0.1 | 0.1 | 50V, C0G, 1%
1.2p | C-EUC0603 | C26 | 1 | 81-GRM185C1H1R2BZ01J | 0.1 | 0.1 | 50V, C0G, +/- 0.1pF
1.8p | C-EUC0603 | C27 | 1 | 81-GRM1885C1H1R8BZ | 0.1 | 0.1 | 50V, C0G, +/- 0.1pF
1u | C-EUC0603 | C3, C22, C29, C36 | 4 | 810-C1608X5R1A105K | 0.07 | 0.28 | 10V, X5R, 10%
0.47u | C-EUC0603 | C31, C32, C33, C34 | 4 | 810-CGJ3E2X7R1A474K | 0.09 | 0.36 | 10V, X7R, 10%
100n | C-EUC0603 | C4, C5, C6, C7, C8, C9, C11, C12, C30, C35 | 10 | 77-VJ0603Y104JXJCBC | 0.06 | 0.6 | 16V, X7R, 5%
PHONE_SW | PHONE_SW | IN, OUT | 2 | 502-35RAPC4BV4 | 2.56 | 5.12
AVR_SPI_PRG_6PTH | AVR_SPI_PRG_6PTH | ISP | 1 | 649-68602-406HLF | 0.12 | 0.12 | (6 Pins)
2.4GHz | Antenna | - | 1 | 673-W1038 | 7 | 7 | Reverse SMA
SMA | SMA | J1 | 1 | 712-CONREVSMA003.062 | 3.64 | 3.64 | (for 1.6mm brd)
HEADER-10P-SMD-MALE | HEADER-10P-SMD-MALE | J2 | 1 | 649-68021-410HLF | 0.13 | 0.13 | (10 Pins)
BEAD | INDUCTOR0603 | L1, L2, L3, L4, L5, L6, L7, L8, L9, L10, L11, L12, L13 | 13 | 81-BLM18HG102SH1D | 0.43 | 5.59 | Z=1k, DCR=1.6
6.8n | INDUCTOR0603 | L14, L15, L16, L19, L21, L22, L23 | 7 | 81-LQW18AN6N8D00D | 0.28 | 1.96 | +/-0.5nH, DCR=82m, Qmin=35, fr=6G
2.2n | INDUCTOR0603 | L17 | 1 | 81-LQW18AN2N2D00D | 0.28 | 0.28 | +/-0.5nH, DCR=49m, Qmin=16, fr=6G
3.9n | INDUCTOR0603 | L18 | 1 | 81-LQW18AN3N9D00D | 0.28 | 0.28 | +/-0.5nH, DCR=59m, Qmin=35, fr=6G
1.5n | INDUCTOR0603 | L20 | 1 | 81-LQP18MN1N5C02D | 0.42 | 0.42 | +/-0.2nH, DCR=300m, Qmin-17, fr=6G
SPST-SMD | SPST-SMD | PROG, RESET | 2 | 506-1571563-9 | 0.51 | 1.02
33 | R-US_R0603 | R1, R2 | 2 | 302-33.2-RC | 0.04 | 0.08 | (33.2)
0 | R-US_R0603 | R10 | 1 | 301-0-RC | 0.03 | 0.03
100 | R-US_R0603 | R3, R5, R11 | 3 | 302-100-RC | 0.04 | 0.12
56k | R-US_R0603 | R4 | 1 | 302-56.2K-RC | 0.04 | 0.04 | (56.2k)
1.5K | R-US_R0603 | R6 | 1 | 302-1.5K-RC | 0.04 | 0.04
4.3K | R-US_R0603 | R7, R8 | 2 | 302-4.32K-RC | 0.04 | 0.08 | (4.32k)
10K | R-US_R0603 | R9 | 1 | 302-10K-RC | 0.04 | 0.04
MICROSDDM3AT | MICROSDDM3AT | SD1 | 1 | 798-DM3AT-SF-PEJM5 | 2.6 | 2.6
3.3V | NX1117C | U1 | 1 | 771-NX1117C33Z115 | 0.23 | 0.23
CC8531 | CC8531 | U2 | 1 | 595-CC8531RHAT | 0 | 0 | (free from TI - $8.71 reg)
CC2591 | CC2591 | U3 | 1 | 595-CC2591RGVR | 0 | 0 | (free from TI - $5.04 reg)
ATTINY84-14S1 | ATTINY84-14S1 | U4 | 1 | 556-ATTINY84-20SSU | 2.1 | 2.1
TLV320AIC3204 |  | U5 | 1 | 595-V320AIC3204IRHBT | 0 | 0 | (free from TI - $4.42 reg)
USB_MICRO_AB | USB_MICRO_AB | USB | 1 | 649-10104111-0001LF | 0.46 | 0.46
48MHz | XTAL-ABRACONABM3C | X1 | 1 | 815-ABM3C-48-D4YFT | 0.9 | 0.9
16MHz | XTAL-ABRACONABMM | X2 | 1 | 815-ABMM-16-B2-T | 0.88 | 0.88
[6 empty] | Total | 36.98