## Sheet1
Value | Device | RefDes | Qty | Mouser Part No. | Price | Total Price | Notes
Blue | LED1206 | AVR | 1 | 604-APT3216QBC/D | 0.2 | 0.2
Red | LED1206 | CHARGE | 1 | 604-APT3216SURCK | 0.17 | 0.17
Green | LED1206 | POWER | 1 | 604-APT3216SGC | 0.17 | 0.17
Yellow | LED1206 | CC8531 | 1 | 604-APT3216SYCK | 0.17 | 0.17
1000mA | M02-JST-2MM-SMT | BATTERY | 1 |  | 11.95 | 11.95 | Sparkfun
2.2u | C-EUC0603 | C1, C2, C15, C31, C32, C35 | 6 | 603-CC603KRX5R7BB225 | 0.1 | 0.6 | 16V, X5R, 10%
220p | C-EUC0603 | C10 | 1 | 81-GRM1885C1H221FA01 | 0.1 | 0.1 | 50V, C0G, 1%
47p | C-EUC0603 | C13, C14 | 2 | 81-GRM39C470F50 | 0.1 | 0.2 | 50V, C0G, 1%
10p | C-EUC0603 | C16, C18, C46, C47 | 4 | 81-GRM185C1H100FA01J | 0.1 | 0.4 | 50V, C0G, 1%
1n | C-EUC0603 | C17, C19, C20, C22 | 4 | 81-GRM1885C1H102GA1D | 0.1 | 0.4 | 50V, C0G, 2%
18p | C-EUC0603 | C21 | 1 | 81-GRM185C1H180FA01J | 0.1 | 0.1 | 50V, C0G, 1%
15p | C-EUC0603 | C24, C29 | 2 | 81-GRM185C1H150FA01J | 0.1 | 0.2 | 50V, C0G, 1%
6.8p | C-EUC0603 | C25 | 1 | 81-GRM185C1H6R8BZ01J | 0.1 | 0.1 | 50V, C0G, +/- 0.1pF
100p | C-EUC0603 | C26 | 1 | 81-GRM185C1H101FA01J | 0.1 | 0.1 | 50V, C0G, 1%
1.2p | C-EUC0603 | C27 | 1 | 81-GRM185C1H1R2BZ01J | 0.1 | 0.1 | 50V, C0G, +/- 0.1pF
1.8p | C-EUC0603 | C28 | 1 | 81-GRM1885C1H1R8BZ | 0.1 | 0.1 | 50V, C0G, +/- 0.1pF
1u | C-EUC0603 | C3, C23, C33, C41, C43, C45 | 6 | 810-C1608X5R1A105K | 0.07 | 0.42 | 10V, X5R, 10%
0.47u | C-EUC0603 | C36, C37, C38, C39 | 4 | 810-CGJ3E2X7R1A474K | 0.09 | 0.36 | 10V, X7R, 10%
100n | C-EUC0603 | C4, C5, C6, C7, C8, C9, C11, C12, C30, C34, C40, C44, C54 | 13 | 77-VJ0603Y104JXJCBC | 0.06 | 0.78 | 16V, X7R, 5%
10u | C-EUC0603 | C42, C48, C49, C50, C51, C52, C53 | 7 | 603-CC603MRX5R5BB106 | 0.1 | 0.7 | 6.3V, X7R, 20%
SPST-SMD | SPST-SMD | CC1, RESET_AVR | 2 | 101-0164-EV | 0.24 | 0.48
HEADER-10P-PTH-MALE | HEADER-10P-PTH-MALE | CCD | 1 | 649-67997-410HLF | 0.24 | 0.24
| DUAL_SCHOTTKY | D1, D2 | 2 | 771-PMEG2005CT215 | 0.44 | 0.88 | Ifmax=0.5A, Vf=0.36V
0 | R-US_R0603 | EXT, R17, V_CHRG | 3 | 301-0-RC | 0.03 | 0.09
1A | PTC_FUSE | F1 | 1 | 650-NANOSMDC110F-2 | 0.37 | 0.37 | Ihold=1.1A, Itrip=2.2A, Vmax=6V
AVR_SPI_PRG_6PTH | AVR_SPI_PRG_6PTH | ICSP | 1 | 649-67997-406HLF | 0.29 | 0.29
PHONE_SW | PHONE_SW | IN, OUT | 2 | 502-35RAPC4BV4 | 2.56 | 5.12
SMA | SMA | J1 | 1 | 712-CONREVSMA003.062 | 3.64 | 3.64 | (for 1.6mm brd)
BEAD | INDUCTOR0603 | L1, L2, L3, L14, L15, L16 | 6 | 81-BLM18HG102SH1D | 0.43 | 2.58 | Z=1k, DCR=1.6
1.5n | INDUCTOR0603 | L10 | 1 | 81-LQP18MN1N5C02D | 0.42 | 0.42 | +/-0.2nH, DCR=300m, Qmin-17, fr=6G
3.3u | IFSC-1111AB-01 | L17 | 1 | 70-IFSC1111ABER3R3M0 | 0.53 | 0.53 | 2.4A, DCR=0.12
6.8n | INDUCTOR0603 | L4, L5, L6, L9, L11, L12, L13 | 7 | 81-LQW18AN6N8D00D | 0.28 | 1.96 | +/-0.5nH, DCR=82m, Qmin=35, fr=6G
2.2n | INDUCTOR0603 | L7 | 1 | 81-LQW18AN2N2D00D | 0.28 | 0.28 | +/-0.5nH, DCR=49m, Qmin=16, fr=6G
3.9n | INDUCTOR0603 | L8 | 1 | 81-LQW18AN3N9D00D | 0.28 | 0.28 | +/-0.5nH, DCR=59m, Qmin=35, fr=6G
MICROSD104031-0811 | MICROSD104031-0811 | MICROSD | 1 | 538-104031-0811 | 1.75 | 1.75
Si2333 | MOSFET-PCHANNELSMD | Q1 | 1 | 78-SI2333DDS-T1-GE3 | 0.28 | 0.28
33 | R-US_R0603 | R1, R2 | 2 | 302-33.2-RC | 0.04 | 0.08 | 33.2Ω
10K | R-US_R0603 | R10, R11 | 2 | 302-10K-RC | 0.04 | 0.08
2K | R-US_R0603 | R12, R15 | 2 | 302-2.0K-RC | 0.04 | 0.08
1K | R-US_R0603 | R13, R16, R21 | 3 | 302-1.0K-RC | 0.04 | 0.12
330 | R-US_R0603 | R18 | 1 | 302-332-RC | 0.04 | 0.04 | 332Ω
8.2 | R-US_R0603 | R19 | 1 | 301-8.2-RC | 0.03 | 0.03
2.94K | R-US_R0603 | R20 | 1 | 302-2.94K-RC | 0.04 | 0.04
100 | R-US_R0603 | R3, R5, R14 | 3 | 302-100-RC | 0.04 | 0.12
56k | R-US_R0603 | R4 | 1 | 302-56.2K-RC | 0.04 | 0.04 | 56.2kΩ
100K | R-US_R0603 | R6, R22, R23 | 3 | 302-100K-RC | 0.04 | 0.12
1.5K | R-US_R0603 | R7 | 1 | 302-1.5K-RC | 0.04 | 0.04
4.3K | R-US_R0603 | R8, R9 | 2 | 302-4.32K-RC | 0.04 | 0.08 | 4.32kΩ
6 PINS | M06SIP | SERIAL | 1 | 649-68001-106HLF | 0.22 | 0.22
SP3T-SSSS812201 | SP3T-SSSS812201 | SW1 | 1 | 688-SSSS812201 | 0.44 | 0.44
CC8531 | CC8531 | U1 | 1 | 595-CC8531RHAT | 0 | 0 | 8.5
CC2591 | CC2591 | U2 | 1 | 595-CC2591RGVR | 0 | 0 | 4.38
TLV320AIC3204 | TLV320AIC3204 | U3 | 1 | 595-V320AIC3204IRHBT | 0 | 0 | 5.85
ATMEGA328P_ALT | ATMEGA328P_ALT | U4 | 1 | 556-ATMEGA328-AU | 2.7 | 2.7
3.3V | NX1117C | U5 | 1 | 579-MCP1826S-3302EDB | 0.74 | 0.74 | Vdropout=0.4V, Imax=1A
LTC4088-1/2 | LTC4088-1/2 | U6 | 1 |  |  | 0
OPAMP-DUALU | OPAMP-DUALU | U7 | 1 | 926-LME49721MA/NOPB | 1.46 | 1.46
USB_MICRO_AB | USB_MICRO_AB | USB | 1 | 649-10104111-0001LF | 0.46 | 0.46
48MHz | XTAL-ABRACONABM3C | X1 | 1 | 815-ABM3C-48-D4YFT | 0.9 | 0.9 | Load cap 18pF
16MHz | XTAL-ABRACONABM8G | X2 | 1 | 815-ABM8G-16-B4Y-T | 1.16 | 1.16 | Load cap 10pF
1455C802 | 1455C802 | Case | 1 | 546-1455C802 | 0 | 0 | 10.45
45.46